## 视频监控
翠屏区妇幼保健院视频监控系统技术参数及报价
一、监控前端设备
序号 | 名称 | 品牌 | 型号 | 参数 | 单位 | 数量 | 单价 | 总价
1 | 200万像素POE红外高清摄像机 | 海康威视 | DS-IPC-B12HV2-IA | 200万像素1/2.7”CMOS ICR红外阵列筒型网络摄像机 l 支持智能报警：越界侦测，区域入侵侦测 l 高效阵列红外灯，照射距离最远可达30米 l 支持smart265编码 l 支持3D数字降噪 l 支持120dB真宽动态 l 支持PoE供电 | 台 | 60
2 | 200万像素POE红外高清摄像机 | 海康威视 | DS-2CD3326WDV3-I | 最高分辨率可达2560 × 1440 @25 fps，在该分辨率下可输出实时图像支持用户登录锁定机制，及密码复杂度提示支持背光补偿，强光抑制，3D数字降噪，数字宽动态支持人形检测支持ROI感兴趣区域增强编码支持开放型网络视频接口，ISAPI，SDK，GB28181协议智能补光，支持白光/红外双补光，红外最远可达30 m，白光最远可达20 m1个内置麦克风，高清拾音符合IP66防尘防水设计，可靠性高 | 台 | 9
3 | 200万像素至高点球机 | 海康威视 | DS-2CD6223IW-A | 功能特性 Smart 功能 • Smart 侦测：支持10 项行为分析，4 项异常检测，1 项识别检测。 • Smart 编码：支持Smart265 编码，可根据场景情况自适应调整码率分配，有效节省存储成本。 • 支持低码率、低延时、ROI 感兴趣区域增强编码、SVC 自适应编码技术。 图像相关 • 最高分辨率可达1920 × 1080@25fps，并可输出实时图像。 • 支持背光补偿，适应不同监控环境。 • 支持GBK 字库，支持更多汉字及生僻字叠加，支持OSD 颜色自选。 • 支持日夜两套参数独立配置。 • 支持3D 数字降噪，支持数字宽动态。 红外功能 • 高效红外灯，使用寿命长，照射距离最远可达150 m。 • ICR 红外滤片式自动切换，实现真正的日夜监控。 系统功能 • 支持三码流，支持手机监控。 • 支持ONVIF(PROFILE S, PROFILE G)， E 家平台协议接入，支持萤石云。 • 支持电梯楼层信息叠加（可选）。 • 功能齐全：心跳，镜像等。 • 支持Micro SD/ SDHC/ SDXC 卡(128G)本地存储。 • 内置麦克风。 安全服务 • 支持三级用户权限管理，支持授权的用户和密码，支持IP 地址过滤。 • 支持HTTPS 等安全认证，支持创建证书。 • 初始使用设备需设置开机密码，保障密码安全。 • 支持用户登录锁定机制。 | 台 | 1
4 | 摄像机支架 | 国产 | 铝合金万向 | 优质铝合金材质 | 根 | 60
5 | 监控立杆 | 国产 | 3.5米 | 白色碳钢 | 根 | 5
6 | 室外防雨箱 | 国产 | / | / | 个 | 2
合计
二、网络传输设备
序号 | 名称 | 品牌 | 型号 | 参数 | 单位 | 数量 | 单价 | 总价
1 | POE供电交换机 | TP | TL-SF1009P | 8个百兆PoE端口+1个百兆上联口 | 台 | 4
2 | 汇聚交换机 | TP | TL-SG1024MP | 24口全千兆交换机，24个POE千兆自适应RJ45端口，19英寸标准机架结构设计，内置电源。 | 台 | 2
合计
三、中心机房设备
序号 | 名称 | 品牌 | 型号 | 参数 | 单位 | 数量 | 单价 | 总价
1 | 网络硬盘录像机 | 海康威视 | DS-8832N-R16/4K | 可接驳符合ONVIF、RTSP标准的众多主流厂商网络摄像机；支持接入H.265、Smart265、H.264、Smart264视频编码码流；解码性能强劲，最大支持8路1080P解码（开启SVC增强模式后，可提升至10路1080P解码）；支持600万像素高清网络视频的预览、存储与回放；支持HDMI与VGA同/异源输出，HDMI最大支持4K超高清显示输出，VGA支持1080P高清显示输出；16盘位，最大支持满配8T硬盘；支持萤石云服务，通过海康互联APP可实现手机远程预览/回放/配置； | 台 | 2
2 | 监控专用硬盘 | 希捷 | 8TB | 8000G/5900RP/64M/6Gb/SATA3.0 | 块 | 24
3 | 高清解码器 | 海康威视 | DS-6A08 | DS-6A08UD 海康威视8路超高清解码器 支持HDMI、BNC输出口解码输出，支持H.265、H.264、MPEG4、MJPEG、Hik264、smart264、smart265等多种编码码流解码，解码性能强劲，支持2400 W及以下分辨率的H.265/H.264码流解码，支持4K超高清输出 支持HDMI、BNC输出口解码输出 支持主动解码和被动解码两种解码模式 支持VGA、DVI本地输入 支持开窗、窗口漫游、窗口分屏功能 支持直连前端设备解码上墙和通过流媒体转发的方式解码上墙 DS-6A08UD | 台 | 1
合计
四、线材及传输部分
序号 | 名称 | 品牌 | 型号 | 参数 | 单位 | 数量 | 单价 | 总价
1 | 超五类网线 | 西南正材 | CAT.5e | 工程全铜专用超五类线 | 米 | 3500
2 | PVC线管 | 天原 | φ20，φ25 | φ20，φ25PVC线管 | 米 | 600
3 | 4芯光纤 | 西南正材 | / | / | 米 | 1200
4 | 插线板 | 公牛 |  | 6个全向插座 | 个 | 10
5 | 耗材 | 专用 | 定制 | 直接、弯头、波纹管、胶布、自攻螺丝、水晶头、电工胶布等 | 批 | 1 |  |  | ·
合计
总价 |  | 报价包括货物设计、材料、制造、包装、运输、安装、调试、检测、验收合格交付使用之前及保修期内保修服务与备用物件等所有其他有关各项的含税费用；设备具体安装场地需现场踏勘，联系电话：18990908841 联系人：罗老师