## Sheet1
工程量清单
序号 | 项目名称 | 项目特征描述 | 计量 单位 | 工程量
1 | 墙面抹灰层拆除 | 1.铲除部位名称 ：厕所 洗手间 清洁间 污物间墙面 2.铲除部位的截面尺寸：详设计图纸 3.基层：原墙基层 4.建渣弃置运距及堆场：投标人根据现场实际情况自行考虑，决定报价 5.其他:符合设计及规范要求 | m2 | 93.01
2 | 剔槽 宽55mm×深55mm | 1.名称：剔槽（砖墙） 2.规格：宽55mm×深55mm 3.划线、剔槽、堵抹、调运砂浆、清理等 4.其他：满足设计及规范要求 | m | 25.3
3 | 防滑地砖 300*300*10mm面层 | 1.找平层厚度、砂浆配合比：30mm厚1:3水泥砂浆找平层; 2. 结合层厚度、砂浆配合比：10mm厚1:1水泥砂浆粘结层; 3.面层材料品种、规格、颜色：防滑地砖 300*300*10mm面层 | m2 | 24.3
4 | 墙砖 300*600*10mm | 1.基层类型：综合 2.结合层砂浆厚度、配合比：20mm厚瓷砖专用粘接剂 3.面层砖、型号：墙砖 300*600*10mm | m2 | 15.7
5 | 新建池子零星砌砖 | 1.台阶及踏步 2.砖品种、规格、强度等级：页岩实心砖 3.砂浆强度等级、配合比：M10干混砂浆 | m3 | 6.8
6 | 零星一般抹灰 | 1.墙体类型：综合 2.抹灰层厚度、砂浆配合比：20mm厚M20干混砂浆 | m2 | 34.1
7 | PPR给水管DN20 1.25MPA | 1.安装部位 ：室内 2.介质 ：生活用水 3.材质、规格：PPR、DN20 1.25Mpa 4.连接形式 ：热熔连接 5.安装方式：暗装 | m | 4.97
8 | PPR给水管DN25 1.25MPA | 1.安装部位 ：室内 2.介质 ：生活用水 3.材质、规格：PPR、DN25 1.25Mpa 4.连接形式 ：热熔连接 5.安装方式：暗装 | m | 17.66
9 | PPR给水横管套管制作安装 | 1.名称 ：PPR给水横管套管制作安装 2.材质：UPVC塑料管 3.规格 ：DN50 | 个 | 2
10 | UPVC排水管DN100 | 1.安装部位 ：室内 2.介质 ：污水 3.材质、规格 ：UPVC 塑料管、DN100 4.连接形式 :粘结 | m | 7.98
11 | UPVC排水管DN75 | 1.安装部位 ：室内 2.介质 ：污水 3.材质、规格 ：UPVC 塑料管、DN75 4.连接形式 :粘结 | m | 12.5
12 | UPVC排水管DN50 | 1.安装部位 ：室内 2.介质 ：污水 3.材质、规格 ：UPVC 塑料管、DN50 4.连接形式 :粘结 | m | 8.69
13 | 三联单控开关 250V 10A | 1.名称 ：三联单控开关 2.型号 、规格：86系列-250V、10A 3.安装方式：底边距地1.3m暗装 | 个 | 1
14 | 双联单控开关 250V 10A | 1.名称 ：双联翘板式开关 2.型号 、规格：86系列-250V、10A 3.安装方式：底边距地1.3m暗装 | 个 | 2
15 | 单联单控开关 250V 10A | 1.名称 ：单联单控开关 2.型号 、规格：86系列-250V、10A 3.安装方式：底边距地1.3m暗装 | 个 | 3
16 | 单相二、三级五孔插座 250V 10A | 1.名称 ：单相二、三级五孔插座 250V 10A 2.型号 、规格：86系列-250V、10A（安全型） 3.安装方式：底边距地1.3m暗装（有2个1.6m） | 个 | 8
17 | 配管SC20 | 1.名称 ：配管 2.材质 ：镀锌钢管 3.规格 ：SC20 4.配置形式 ：暗敷 | m | 40
18 | 配线WDUZC-BYJ-4mm2 | 1.名称：配线 2.配线形式 ：管内穿线 3.型号 ：WDUZC-BYJ-4mm2 4.材质 ：铜芯 | m | 120
19 | 排气扇 | 1.名称 ：卫生间排气扇 2.技术要求：详设计 3.质量：满足设备厂家技术标准要求 4.安装方式：吊装安装 5.含支吊架、减振、隔振垫装置、限位器、型钢基础、随行电缆、电机检查接线、控制箱等相关附件，其技术标准应满足相关标准、规范要求 6.单机试运转要求：设计及相关规范要求 7.投标人应充分考虑满足招标文件、《技术标准及要求》、满足设计规范、合同的要求及相关规范要求 | 台 | 3